## Sheet1
序号 | 功能点名称 | 功能点描述 | 备注1 | 备注2
1 | springboot加载配置 | 启动加载项 | SpringFactoriesLoader | "META-INF/spring.factories"
2 | 设计模式之观察者模式，别名监听模式、订阅模式 | 启动监听过程 | SpringApplicationRunListeners listeners = getRunListeners(args); listeners.starting();
3 | IOC容器初始化过程 | BeanDefinition定位、BeanDefinition载入与解析，BeanDefinition注册 | 三个过程解耦，有助于灵活进行裁剪
4 | IOC容器之bean注册 | BeanDefinitionRegistry
5 | 得到XML中document对象 | DefaultDocumentLoader
6 | Bean定义底层接口 | BeanDefinition
7 | IO读取底层接口 | Resource
8 | Bean读取底层接口 | BeanDefinitionReader | ClassPathBeanDefinitionScanner.doscan() | bean载入
9 | Bean载入 | 1.xml解析器得到document对象 2.BeanDefinitionDocumentReader按照spring中bean规则进行解析
10 | Bean定义处理 | BeanDefinitionParserDelegate
11 | 依赖注入实现类 | AbstractAutowireCapableBeanFactory
12 | CGLIB生成Bean对象 | SimpleInstantiationStrategy
13 | Springboot中servlet容器入口 | SpringServletContainerInitializer | onStartup | 载入在tomcat的web容器之后 servletcontext控制tomcat的WEB容器与Spring中的servlet容器交互
14 | SpringAop核心处理类 | JdkDynamicAopProxy CglibAopProxy
15 | SpringWeb转发 | DispatcherServlet
16 | SpringBoot web默认applicationContext | AnnotationConfigServletWebServerApplicationContext | 初始化时加载AnnotatedBeanDefinitionReader ClassPathBeanDefinitionScanner
17 | SpringBoot默认applicationContext | AnnotationConfigApplicationContext
18 | 选择代理模式 | AnnotationConfigUtils.applyScopedProxyMode
19 | Spring容器初始化-起点 | AbstractApplicationContext.refresh-> invokeBeanFactoryPostProcessors(beanFactory) | BeanFactory后置处理器
20 | Spring容器初始化-Bean资源定位 | ResourcePatternResolver | 返回值位资源路径Resource
21 | Spring容器初始化-Bean资源载入与解析 | ScannedGenericBeanDefinition（载入）与MetadataReader解析 | 将Class资源转换为BeanDefinition数据结构
22 | Spring容器初始化-Bean资源载入与解析（后置处理器） | ClassPathBeanDefinitionScanner.postProcessBeanDefinition | 懒加载、自动注入方式\InitMethodName\DestroyMethodName等设置默认值
23 | Spring容器初始化-Bean资源载入与解析（公共注解处理） | ClassPathBeanDefinitionScanner.doScan-> AnnotationConfigUtils.processCommonDefinitionAnnotations | 如自定义懒加载
24 | Spring容器初始化-Bean资源载入与解析（冲突检测） | ClassPathBeanDefinitionScanner.checkCandidate | Bean注册冲突提前检查
25 | Spring容器初始化-Bean资源载入与解析（载入容器） | ClassPathBeanDefinitionScanner.registerBeanDefinition | Bean载入ConcurrentMap容器
26 | Spring容器初始化-Bean资源载入与解析（Scope代理处理）：结束 | ClassPathBeanDefinitionScanner.doScan-> AnnotationConfigUtils.applyScopedProxyMode | 根据scope注解选择是否进行动态代理，返回BeanDefinitionHolder（包含Bean,Bean名称与别名）

## springnote模块
序号 | 源接口 | 示例子接口或实现类 | 功能描述 | 使用场景 | 备注
| ResourceLoader | ResourcePatternResolver资源模式分解器 | 资源加载 | jar以及class文件路径加载
| InputStreamSource | Resource保存文件路径等基本信息 | 资源存储对象 | 存储ResourceLoader加载的文件路径
| MetadataReader | SimpleMetadataReader简单元数据访问通道，返回ClassMetadata等 | 元数据访问 | 提供资源数据访问
| TypeFilter | AutoConfigurationExcludeFilter匹配自动配置相关类 | 类型筛选器 | 针对资源数据访问提供类型筛选与匹配
| ClassMetadata | ClassVisitor提供Class元数据信息 AnnotationMetadata提供注解信息元数据访问 | 提供Class元数据访问 | ASM扫描class文件 | 待研究
| AnnotatedTypeMetadata | AnnotationMetadata提供注解信息元数据访问 MethodMetadata提供方法信息元数据访问 | 提供Annotation类型元数据访问 | ASM扫描class文件 | 待研究
| ConditionEvaluator（类） | 条件注解实现
| ScopeMetadata | 描述元数据作用域（注解作用域）
| BeanFactoryPostProcessor |  | Bean后置处理器